## 封面
预 算 书
|  | 工程名称： | 总关办公区等4个点10kV配电系统维护
|  | 工程造价： | ￥80092.53元 | 元
|  | 大 写： | 捌万零玖拾贰元伍角叁分
预 算 书
[6 empty] | 日期： | 0
工程名称： | 总关办公区等4个点10kV配电系统维护 |  |  |  |  | 项目编号：
预算总费： | ￥80092.53元 | 元 |  |  |  | 其中设备材料费：
预算总费（大写）： |  | ￥80092.53元
施工单位： | 0 |  |  | 审定： | 复核： |  |  | 编制人：
项目单位： | 0 |  |  | 经办： | 主管：
局有关部门审核：
分管领导审核： |  |  |  | 领导审批：

## 03总说明
总说明
工程名称:总关办公区等4个点10kV配电系统维护 | 第 1 页 共 1 页
1. 工程概况： 运行维护部分 （1）汕头海关总关珠江路34号办公区 a、10kV电力3*150铜芯电缆维护：电缆长1.52公里，全程均为电缆沟，套用揭盖电缆沟及敷设电缆安装定额，每年巡视60次。 b、变压器、10kV电力电缆、真空断路器和母线巡视，套用安装定额，按每年60次计。 （2）汕头海关龙湖办公区 a、10kV电力3*185铜芯电缆维护：电缆长0.74公里，全程均为电缆沟，套用揭盖电缆沟及敷设电缆安装定额，每年巡视60次。 b、变压器、10kV电力电缆、真空断路器和母线巡视，套用安装定额，按每年60次计。 （3）韶山路970号仓库 10kV电力变压器、高压环网柜巡视，套用电力变压器、高压成套配电柜安装定额，按每年巡视60次计。 （4）汕头海关总关珠江路38号办公区 10kV电力变压器、高压环网柜巡视，套用电力变压器、高压成套配电柜安装定额，按每年巡视60次计。 2. 编制依据： 1）工程量计算依据：现场实际工程量； 2）电气装置安装工程施工及验收规范； 3）工程类别：按二类计算。

## 06单位工程预算汇总表
单位工程预算汇总表
工程名称:总关办公区等4个点10kV配电系统维护 |  |  | 第 1 页 共 1 页
序号 | 费用名称 | 计算基础 | 费率 | 金额
1 | 分部分项工程费 |  | 100 | 60910.76
1.1 | 一、汕头海关总关珠江路34号办公区 |  |  | 24705.8
1.2 | 二、汕头海关龙湖办公区 |  |  | 13316.5
1.3 | 三、韶山路970号仓库 |  |  | 11444.23
1.4 | 四、汕头海关珠江路38号办公区 |  |  | 11444.23
2 | 措施项目费 |  | 100 | 14648.23
2.1 | 绿色施工安全防护措施费 |  | 100 | 14648.23
2.2 | 其他措施费 |  | 100
3 | 其他项目费 |  | 100
3.1 | 暂列金额 |  | 100
3.2 | 暂估价 |  | 100
3.3 | 计日工 |  | 100
3.4 | 总承包服务费 |  | 100
3.5 | 预算包干费 |  | 0
3.6 | 工程优质费 |  | 0
3.7 | 概算幅度差 |  | 0
3.8 | 其他费用 |  | 100
4 | 规费 |  | 100
5 | 税前工程造价 |  | 100 | 75558.99
6 | 增值税销项税额 |  | 6 | 4533.54
7 | 工程造价 |  | 100 | 80092.53

## 02分部分项工程清单与计价表
分部分项工程清单与计价表
工程名称:总关办公区等4个点10kV配电系统维护 |  |  |  |  | 第 1 页 共 1 页
序号 | 项目编码 | 项目名称 | 项目特征描述 | 计量单位 | 金 额（元）
[5 empty] | 综合单价 | 合价 | 其中暂估价
|  | 一、汕头海关总关珠江路34号办公区 |  |  |  | 24705.8
| 030408005 | 电缆沟移动盖板 |  | m | 8477.28 | 8477.28
| 030408001 | 电力电缆巡检 |  | m | 11574.65 | 11574.65
| 030401002 | 干式变压器巡检 |  | 台 | 2001.92 | 2001.92
| 030402004 | 空气断路器巡检 |  | 台 | 2398.86 | 2398.86
| 030403003 | 带形母线巡检 |  | m | 253.09 | 253.09
|  | 二、汕头海关龙湖办公区 |  |  |  | 13316.5
| 030408005 | 电缆沟移动盖板 |  | m | 3027.6 | 3027.6
| 030408001 | 电力电缆巡检 |  | m | 5635.03 | 5635.03
| 030401002 | 干式变压器巡检 |  | 台 | 2001.92 | 2001.92
| 030402004 | 空气断路器巡检 |  | 台 | 2398.86 | 2398.86
| 030403003 | 带形母线巡检 |  | m | 253.09 | 253.09
|  | 三、韶山路970号仓库 |  |  |  | 11444.23
| 030401002 | 干式变压器巡检 |  | 台 | 3845.62 | 3845.62
| 030402017 | 高压成套配电柜巡检 |  | 台 | 7598.61 | 7598.61
|  | 四、汕头海关总关珠江路38号办公区 |  |  |  | 11444.23
| 030401002 | 干式变压器巡检 |  | 台 | 3845.62 | 3845.62
| 030402017 | 高压成套配电柜巡检 |  | 台 | 7598.61 | 7598.61
本页小计 | [5 empty] | 60910.76
合计 | [5 empty] | 60910.76

## 08综合单价分析表
综合单价分析表
工程名称:总关办公区等4个点10kV配电系统维护 |  |  |  |  | 标段： |  |  |  | 第 1 页 共 14 页
清单编号 | 030408005 | 项目名称 | 电缆沟移动盖板 |  |  |  |  | 计量单位 | m
清单综合单价组成明细
定额号 | 定额名称 |  | 定额单位 | 工程量 | 单价 |  |  |  | 合价
[5 empty] | 人工费 | 材料费 | 机械费 | 管理费和利润 | 人工费 | 材料费 | 机械费 | 管理费和利润
C4-8-80 | 电缆沟移动盖板 揭(或盖)盖板(板长mm以下) 1000 |  | 100m | 84 | 67.85 | 0 | 0 | 33.07 | 5699.4 | 0 | 0 | 2777.88
人工费调整系数 |  |  | 小计 | [5 empty] | 5699.4 | 0 | 0 | 2777.88
1.0 |  |  | 未计价材料费 | [5 empty] | 0.0
清单项目综合单价 | [8 empty] | 8477.28
| 主要材料名称、规格、型号 | [5 empty] | 单位 | 数量 | 单价（元） | 合价（元） | 暂估单价（元） | 暂估合价（元）
材料费明细
其他材料费
| 材料费小计 | [7 empty] | -- |  | --
综合单价分析表
工程名称:总关办公区等4个点10kV配电系统维护 |  |  |  |  | 标段： |  |  |  | 第 2 页 共 14 页
清单编号 | 030408001 | 项目名称 | 电力电缆巡检 |  |  |  |  | 计量单位 | m
清单综合单价组成明细
定额号 | 定额名称 |  | 定额单位 | 工程量 | 单价 |  |  |  | 合价
[5 empty] | 人工费 | 材料费 | 机械费 | 管理费和利润 | 人工费 | 材料费 | 机械费 | 管理费和利润
C4-8-6 | 铜芯电力电缆敷设 电缆(截面mm2以下) 240 |  | 100m | 15.2 | 511.96 | 0 | 0 | 249.53 | 7781.79 | 0 | 0 | 3792.86
人工费调整系数 |  |  | 小计 | [5 empty] | 7781.79 | 0 | 0 | 3792.86
1.0 |  |  | 未计价材料费 | [5 empty] | 0.0
清单项目综合单价 | [8 empty] | 11574.65
| 主要材料名称、规格、型号 | [5 empty] | 单位 | 数量 | 单价（元） | 合价（元） | 暂估单价（元） | 暂估合价（元）
材料费明细 | 标志牌 塑料扁形 | [5 empty] | 个 | 0 | 0.68 | 0
| 白布 | [5 empty] | kg | 0 | 2.75 | 0
| 沥青绝缘漆 | [5 empty] | kg | 0 | 6.2 | 0
| 汽油 综合 | [5 empty] | kg | 0 | 6.38 | 0
| 硬脂酸 | [5 empty] | kg | 0 | 6.33 | 0
| 其他材料费 | [5 empty] | 元 | 0 | 1 | 0
| 合金钢钻头 φ10 | [5 empty] | 个 | 0 | 4.57 | 0
| 封铅 含铅65% 含锡35% | [5 empty] | kg | 0 | 26.42 | 0
| 电缆敷设滚轮 综合 | [5 empty] | 个 | 0 | 45.5 | 0
| 电缆敷设转向导轮 综合 | [5 empty] | 个 | 0 | 116.35 | 0
| 电缆敷设牵引头 综合 | [5 empty] | 只 | 0 | 370 | 0
其他材料费
| 材料费小计 | [7 empty] | -- |  | --
综合单价分析表
工程名称:总关办公区等4个点10kV配电系统维护 |  |  |  |  | 标段： |  |  |  | 第 3 页 共 14 页
清单编号 | 030401002 | 项目名称 | 干式变压器巡检 |  |  |  |  | 计量单位 | 台
清单综合单价组成明细
定额号 | 定额名称 |  | 定额单位 | 工程量 | 单价 |  |  |  | 合价
[5 empty] | 人工费 | 材料费 | 机械费 | 管理费和利润 | 人工费 | 材料费 | 机械费 | 管理费和利润
C4-1-13 | 干式变压器安装 10KV/容量(kVA以下) 1000 |  | 台 | 2 | 672.96 | 0 | 0 | 328 | 1345.92 | 0 | 0 | 656
人工费调整系数 |  |  | 小计 | [5 empty] | 1345.92 | 0 | 0 | 656
1.0 |  |  | 未计价材料费 | [5 empty] | 0.0
清单项目综合单价 | [8 empty] | 2001.92
| 主要材料名称、规格、型号 | [5 empty] | 单位 | 数量 | 单价（元） | 合价（元） | 暂估单价（元） | 暂估合价（元）
材料费明细 | 镀锌扁钢 综合 | [5 empty] | kg | 0 | 3.61 | 0
| 电力复合脂 | [5 empty] | kg | 0 | 14.45 | 0
| 钢锯条 | [5 empty] | 条 | 0 | 0.43 | 0
| 防锈漆 C53-1 | [5 empty] | kg | 0 | 16.88 | 0
| 白布 | [5 empty] | kg | 0 | 2.75 | 0
| 汽油 综合 | [5 empty] | kg | 0 | 6.38 | 0
| 酚醛调和漆 | [5 empty] | kg | 0 | 11.28 | 0
| 镀锌六角螺栓 2平1弹垫 M20×100以内 | [5 empty] | 十套 | 0 | 27.92 | 0
| 铁砂布 0～2# | [5 empty] | 张 | 0 | 0.94 | 0
| 其他材料费 | [5 empty] | 元 | 0 | 1 | 0
| 钢垫板 1～2 | [5 empty] | kg | 0 | 4.37 | 0
| 镀锌低碳钢丝 φ2.5～4.0 | [5 empty] | kg | 0 | 5.38 | 0
| 棉纱 | [5 empty] | kg | 0 | 11.47 | 0
| 低碳钢焊条 综合 | [5 empty] | kg | 0 | 6.01 | 0
其他材料费
| 材料费小计 | [7 empty] | -- |  | --
综合单价分析表
工程名称:总关办公区等4个点10kV配电系统维护 |  |  |  |  | 标段： |  |  |  | 第 4 页 共 14 页
清单编号 | 030402004 | 项目名称 | 空气断路器巡检 |  |  |  |  | 计量单位 | 台
清单综合单价组成明细
定额号 | 定额名称 |  | 定额单位 | 工程量 | 单价 |  |  |  | 合价
[5 empty] | 人工费 | 材料费 | 机械费 | 管理费和利润 | 人工费 | 材料费 | 机械费 | 管理费和利润
C4-2-5 | 真空断路器安装(A以下) 2000A以下 |  | 台 | 6 | 268.8 | 0 | 0 | 131.01 | 1612.8 | 0 | 0 | 786.06
人工费调整系数 |  |  | 小计 | [5 empty] | 1612.8 | 0 | 0 | 786.06
1.0 |  |  | 未计价材料费 | [5 empty] | 0.0
清单项目综合单价 | [8 empty] | 2398.86
| 主要材料名称、规格、型号 | [5 empty] | 单位 | 数量 | 单价（元） | 合价（元） | 暂估单价（元） | 暂估合价（元）
材料费明细 | 镀锌扁钢 综合 | [5 empty] | kg | 0 | 3.61 | 0
| 电力复合脂 | [5 empty] | kg | 0 | 14.45 | 0
| 钢锯条 | [5 empty] | 条 | 0 | 0.43 | 0
| 防锈漆 C53-1 | [5 empty] | kg | 0 | 16.88 | 0
| 焊锡丝 综合 | [5 empty] | kg | 0 | 7.69 | 0
| 汽油 综合 | [5 empty] | kg | 0 | 6.38 | 0
| 酚醛调和漆 | [5 empty] | kg | 0 | 11.28 | 0
| 铁砂布 0～2# | [5 empty] | 张 | 0 | 0.94 | 0
| 其他材料费 | [5 empty] | 元 | 0 | 1 | 0
| 钢垫板 1～2 | [5 empty] | kg | 0 | 4.37 | 0
| 镀锌低碳钢丝 φ2.5～4.0 | [5 empty] | kg | 0 | 5.38 | 0
| 棉纱 | [5 empty] | kg | 0 | 11.47 | 0
| 镀锌六角螺栓 2平1弹垫 M16×100以内 | [5 empty] | 十套 | 0 | 14.12 | 0
| 低碳钢焊条 综合 | [5 empty] | kg | 0 | 6.01 | 0
| 焊锡膏 | [5 empty] | kg | 0 | 47.01 | 0
其他材料费
| 材料费小计 | [7 empty] | -- |  | --
综合单价分析表
工程名称:总关办公区等4个点10kV配电系统维护 |  |  |  |  | 标段： |  |  |  | 第 5 页 共 14 页
清单编号 | 030403003 | 项目名称 | 带形母线巡检 |  |  |  |  | 计量单位 | m
清单综合单价组成明细
定额号 | 定额名称 |  | 定额单位 | 工程量 | 单价 |  |  |  | 合价
[5 empty] | 人工费 | 材料费 | 机械费 | 管理费和利润 | 人工费 | 材料费 | 机械费 | 管理费和利润
C4-3-14 | 带形铜母线安装 每相一片截面(mm2以下) 800 |  | 10m/单相 | 1.5 | 113.43 | 0 | 0 | 55.29 | 170.15 | 0 | 0 | 82.94
人工费调整系数 |  |  | 小计 | [5 empty] | 170.15 | 0 | 0 | 82.94
1.0 |  |  | 未计价材料费 | [5 empty] | 0.0
清单项目综合单价 | [8 empty] | 253.09
| 主要材料名称、规格、型号 | [5 empty] | 单位 | 数量 | 单价（元） | 合价（元） | 暂估单价（元） | 暂估合价（元）
材料费明细 | 铜焊条 铜 107 φ3.2 | [5 empty] | kg | 0 | 62.42 | 0
| 电力复合脂 | [5 empty] | kg | 0 | 14.45 | 0
| 钢锯条 | [5 empty] | 条 | 0 | 0.43 | 0
| 焊锡丝 综合 | [5 empty] | kg | 0 | 7.69 | 0
| 汽油 综合 | [5 empty] | kg | 0 | 6.38 | 0
| 铁砂布 0～2# | [5 empty] | 张 | 0 | 0.94 | 0
| 其他材料费 | [5 empty] | 元 | 0 | 1 | 0
| 酚醛磁漆 | [5 empty] | kg | 0 | 7.75 | 0
| 精制沉头螺栓 M16×25 | [5 empty] | 十套 | 0 | 10.99 | 0
| 钍钨极棒 | [5 empty] | g | 0 | 0.35 | 0
| 棉纱 | [5 empty] | kg | 0 | 11.47 | 0
| 镀锌六角螺栓 2平1弹垫 M16×100以内 | [5 empty] | 十套 | 0 | 14.12 | 0
| 氩气 | [5 empty] | m3 | 0 | 12.08 | 0
| 焊锡膏 | [5 empty] | kg | 0 | 47.01 | 0
其他材料费
| 材料费小计 | [7 empty] | -- |  | --
综合单价分析表
工程名称:总关办公区等4个点10kV配电系统维护 |  |  |  |  | 标段： |  |  |  | 第 6 页 共 14 页
清单编号 | 030408005 | 项目名称 | 电缆沟移动盖板 |  |  |  |  | 计量单位 | m
清单综合单价组成明细
定额号 | 定额名称 |  | 定额单位 | 工程量 | 单价 |  |  |  | 合价
[5 empty] | 人工费 | 材料费 | 机械费 | 管理费和利润 | 人工费 | 材料费 | 机械费 | 管理费和利润
C4-8-80 | 电缆沟移动盖板 揭(或盖)盖板(板长mm以下) 1000 |  | 100m | 30 | 67.85 | 0 | 0 | 33.07 | 2035.5 | 0 | 0 | 992.1
人工费调整系数 |  |  | 小计 | [5 empty] | 2035.5 | 0 | 0 | 992.1
1.0 |  |  | 未计价材料费 | [5 empty] | 0.0
清单项目综合单价 | [8 empty] | 3027.6
| 主要材料名称、规格、型号 | [5 empty] | 单位 | 数量 | 单价（元） | 合价（元） | 暂估单价（元） | 暂估合价（元）
材料费明细
其他材料费
| 材料费小计 | [7 empty] | -- |  | --
综合单价分析表
工程名称:总关办公区等4个点10kV配电系统维护 |  |  |  |  | 标段： |  |  |  | 第 7 页 共 14 页
清单编号 | 030408001 | 项目名称 | 电力电缆巡检 |  |  |  |  | 计量单位 | m
清单综合单价组成明细
定额号 | 定额名称 |  | 定额单位 | 工程量 | 单价 |  |  |  | 合价
[5 empty] | 人工费 | 材料费 | 机械费 | 管理费和利润 | 人工费 | 材料费 | 机械费 | 管理费和利润
C4-8-6 | 铜芯电力电缆敷设 电缆(截面mm2以下) 240 |  | 100m | 7.4 | 511.96 | 0 | 0 | 249.53 | 3788.5 | 0 | 0 | 1846.52
人工费调整系数 |  |  | 小计 | [5 empty] | 3788.5 | 0 | 0 | 1846.52
1.0 |  |  | 未计价材料费 | [5 empty] | 0.0
清单项目综合单价 | [8 empty] | 5635.03
| 主要材料名称、规格、型号 | [5 empty] | 单位 | 数量 | 单价（元） | 合价（元） | 暂估单价（元） | 暂估合价（元）
材料费明细 | 标志牌 塑料扁形 | [5 empty] | 个 | 0 | 0.68 | 0
| 白布 | [5 empty] | kg | 0 | 2.75 | 0
| 沥青绝缘漆 | [5 empty] | kg | 0 | 6.2 | 0
| 汽油 综合 | [5 empty] | kg | 0 | 6.38 | 0
| 硬脂酸 | [5 empty] | kg | 0 | 6.33 | 0
| 其他材料费 | [5 empty] | 元 | 0 | 1 | 0
| 合金钢钻头 φ10 | [5 empty] | 个 | 0 | 4.57 | 0
| 封铅 含铅65% 含锡35% | [5 empty] | kg | 0 | 26.42 | 0
| 电缆敷设滚轮 综合 | [5 empty] | 个 | 0 | 45.5 | 0
| 电缆敷设转向导轮 综合 | [5 empty] | 个 | 0 | 116.35 | 0
| 电缆敷设牵引头 综合 | [5 empty] | 只 | 0 | 370 | 0
其他材料费
| 材料费小计 | [7 empty] | -- |  | --
综合单价分析表
工程名称:总关办公区等4个点10kV配电系统维护 |  |  |  |  | 标段： |  |  |  | 第 8 页 共 14 页
清单编号 | 030401002 | 项目名称 | 干式变压器巡检 |  |  |  |  | 计量单位 | 台
清单综合单价组成明细
定额号 | 定额名称 |  | 定额单位 | 工程量 | 单价 |  |  |  | 合价
[5 empty] | 人工费 | 材料费 | 机械费 | 管理费和利润 | 人工费 | 材料费 | 机械费 | 管理费和利润
C4-1-13 | 干式变压器安装 10KV/容量(kVA以下) 1000 |  | 台 | 2 | 672.96 | 0 | 0 | 328 | 1345.92 | 0 | 0 | 656
人工费调整系数 |  |  | 小计 | [5 empty] | 1345.92 | 0 | 0 | 656
1.0 |  |  | 未计价材料费 | [5 empty] | 0.0
清单项目综合单价 | [8 empty] | 2001.92
| 主要材料名称、规格、型号 | [5 empty] | 单位 | 数量 | 单价（元） | 合价（元） | 暂估单价（元） | 暂估合价（元）
材料费明细 | 镀锌扁钢 综合 | [5 empty] | kg | 0 | 3.61 | 0
| 电力复合脂 | [5 empty] | kg | 0 | 14.45 | 0
| 钢锯条 | [5 empty] | 条 | 0 | 0.43 | 0
| 防锈漆 C53-1 | [5 empty] | kg | 0 | 16.88 | 0
| 白布 | [5 empty] | kg | 0 | 2.75 | 0
| 汽油 综合 | [5 empty] | kg | 0 | 6.38 | 0
| 酚醛调和漆 | [5 empty] | kg | 0 | 11.28 | 0
| 镀锌六角螺栓 2平1弹垫 M20×100以内 | [5 empty] | 十套 | 0 | 27.92 | 0
| 铁砂布 0～2# | [5 empty] | 张 | 0 | 0.94 | 0
| 其他材料费 | [5 empty] | 元 | 0 | 1 | 0
| 钢垫板 1～2 | [5 empty] | kg | 0 | 4.37 | 0
| 镀锌低碳钢丝 φ2.5～4.0 | [5 empty] | kg | 0 | 5.38 | 0
| 棉纱 | [5 empty] | kg | 0 | 11.47 | 0
| 低碳钢焊条 综合 | [5 empty] | kg | 0 | 6.01 | 0
其他材料费
| 材料费小计 | [7 empty] | -- |  | --
综合单价分析表
工程名称:总关办公区等4个点10kV配电系统维护 |  |  |  |  | 标段： |  |  |  | 第 9 页 共 14 页
清单编号 | 030402004 | 项目名称 | 空气断路器巡检 |  |  |  |  | 计量单位 | 台
清单综合单价组成明细
定额号 | 定额名称 |  | 定额单位 | 工程量 | 单价 |  |  |  | 合价
[5 empty] | 人工费 | 材料费 | 机械费 | 管理费和利润 | 人工费 | 材料费 | 机械费 | 管理费和利润
C4-2-5 | 真空断路器安装(A以下) 2000A以下 |  | 台 | 6 | 268.8 | 0 | 0 | 131.01 | 1612.8 | 0 | 0 | 786.06
人工费调整系数 |  |  | 小计 | [5 empty] | 1612.8 | 0 | 0 | 786.06
1.0 |  |  | 未计价材料费 | [5 empty] | 0.0
清单项目综合单价 | [8 empty] | 2398.86
| 主要材料名称、规格、型号 | [5 empty] | 单位 | 数量 | 单价（元） | 合价（元） | 暂估单价（元） | 暂估合价（元）
材料费明细 | 镀锌扁钢 综合 | [5 empty] | kg | 0 | 3.61 | 0
| 电力复合脂 | [5 empty] | kg | 0 | 14.45 | 0
| 钢锯条 | [5 empty] | 条 | 0 | 0.43 | 0
| 防锈漆 C53-1 | [5 empty] | kg | 0 | 16.88 | 0
| 焊锡丝 综合 | [5 empty] | kg | 0 | 7.69 | 0
| 汽油 综合 | [5 empty] | kg | 0 | 6.38 | 0
| 酚醛调和漆 | [5 empty] | kg | 0 | 11.28 | 0
| 铁砂布 0～2# | [5 empty] | 张 | 0 | 0.94 | 0
| 其他材料费 | [5 empty] | 元 | 0 | 1 | 0
| 钢垫板 1～2 | [5 empty] | kg | 0 | 4.37 | 0
| 镀锌低碳钢丝 φ2.5～4.0 | [5 empty] | kg | 0 | 5.38 | 0
| 棉纱 | [5 empty] | kg | 0 | 11.47 | 0
| 镀锌六角螺栓 2平1弹垫 M16×100以内 | [5 empty] | 十套 | 0 | 14.12 | 0
| 低碳钢焊条 综合 | [5 empty] | kg | 0 | 6.01 | 0
| 焊锡膏 | [5 empty] | kg | 0 | 47.01 | 0
其他材料费
| 材料费小计 | [7 empty] | -- |  | --
综合单价分析表
工程名称:总关办公区等4个点10kV配电系统维护 |  |  |  |  | 标段： |  |  |  | 第 10 页 共 14 页
清单编号 | 030403003 | 项目名称 | 带形母线巡检 |  |  |  |  | 计量单位 | m
清单综合单价组成明细
定额号 | 定额名称 |  | 定额单位 | 工程量 | 单价 |  |  |  | 合价
[5 empty] | 人工费 | 材料费 | 机械费 | 管理费和利润 | 人工费 | 材料费 | 机械费 | 管理费和利润
C4-3-14 | 带形铜母线安装 每相一片截面(mm2以下) 800 |  | 10m/单相 | 1.5 | 113.43 | 0 | 0 | 55.29 | 170.15 | 0 | 0 | 82.94
人工费调整系数 |  |  | 小计 | [5 empty] | 170.15 | 0 | 0 | 82.94
1.0 |  |  | 未计价材料费 | [5 empty] | 0.0
清单项目综合单价 | [8 empty] | 253.09
| 主要材料名称、规格、型号 | [5 empty] | 单位 | 数量 | 单价（元） | 合价（元） | 暂估单价（元） | 暂估合价（元）
材料费明细 | 铜焊条 铜 107 φ3.2 | [5 empty] | kg | 0 | 62.42 | 0
| 电力复合脂 | [5 empty] | kg | 0 | 14.45 | 0
| 钢锯条 | [5 empty] | 条 | 0 | 0.43 | 0
| 焊锡丝 综合 | [5 empty] | kg | 0 | 7.69 | 0
| 汽油 综合 | [5 empty] | kg | 0 | 6.38 | 0
| 铁砂布 0～2# | [5 empty] | 张 | 0 | 0.94 | 0
| 其他材料费 | [5 empty] | 元 | 0 | 1 | 0
| 酚醛磁漆 | [5 empty] | kg | 0 | 7.75 | 0
| 精制沉头螺栓 M16×25 | [5 empty] | 十套 | 0 | 10.99 | 0
| 钍钨极棒 | [5 empty] | g | 0 | 0.35 | 0
| 棉纱 | [5 empty] | kg | 0 | 11.47 | 0
| 镀锌六角螺栓 2平1弹垫 M16×100以内 | [5 empty] | 十套 | 0 | 14.12 | 0
| 氩气 | [5 empty] | m3 | 0 | 12.08 | 0
| 焊锡膏 | [5 empty] | kg | 0 | 47.01 | 0
其他材料费
| 材料费小计 | [7 empty] | -- |  | --
综合单价分析表
工程名称:总关办公区等4个点10kV配电系统维护 |  |  |  |  | 标段： |  |  |  | 第 11 页 共 14 页
清单编号 | 030401002 | 项目名称 | 干式变压器巡检 |  |  |  |  | 计量单位 | 台
清单综合单价组成明细
定额号 | 定额名称 |  | 定额单位 | 工程量 | 单价 |  |  |  | 合价
[5 empty] | 人工费 | 材料费 | 机械费 | 管理费和利润 | 人工费 | 材料费 | 机械费 | 管理费和利润
C4-1-10 | 干式变压器安装 10KV/容量(kVA以下) 200kVA |  | 台 | 1 | 2585.47 | 0 | 0 | 1260.15 | 2585.47 | 0 | 0 | 1260.15
人工费调整系数 |  |  | 小计 | [5 empty] | 2585.47 | 0 | 0 | 1260.15
1.0 |  |  | 未计价材料费 | [5 empty] | 0.0
清单项目综合单价 | [8 empty] | 3845.62
| 主要材料名称、规格、型号 | [5 empty] | 单位 | 数量 | 单价（元） | 合价（元） | 暂估单价（元） | 暂估合价（元）
材料费明细 | 汽油 综合 | [5 empty] | kg | 0 | 6.38 | 0
| 酚醛调和漆 | [5 empty] | kg | 0 | 11.28 | 0
| 镀锌六角螺栓 2平1弹垫 M20×100以内 | [5 empty] | 十套 | 0 | 27.92 | 0
| 镀锌扁钢 综合 | [5 empty] | kg | 0 | 3.61 | 0
| 其他材料费 | [5 empty] | 元 | 0 | 1 | 0
| 电力复合脂 | [5 empty] | kg | 0 | 14.45 | 0
| 钢垫板 1～2 | [5 empty] | kg | 0 | 4.37 | 0
| 镀锌低碳钢丝 φ2.5～4.0 | [5 empty] | kg | 0 | 5.38 | 0
| 钢锯条 | [5 empty] | 条 | 0 | 0.43 | 0
| 棉纱 | [5 empty] | kg | 0 | 11.47 | 0
| 防锈漆 C53-1 | [5 empty] | kg | 0 | 16.88 | 0
| 低碳钢焊条 综合 | [5 empty] | kg | 0 | 6.01 | 0
其他材料费
| 材料费小计 | [7 empty] | -- |  | --
综合单价分析表
工程名称:总关办公区等4个点10kV配电系统维护 |  |  |  |  | 标段： |  |  |  | 第 12 页 共 14 页
清单编号 | 030402017 | 项目名称 | 高压成套配电柜巡检 |  |  |  |  | 计量单位 | 台
清单综合单价组成明细
定额号 | 定额名称 |  | 定额单位 | 工程量 | 单价 |  |  |  | 合价
[5 empty] | 人工费 | 材料费 | 机械费 | 管理费和利润 | 人工费 | 材料费 | 机械费 | 管理费和利润
C4-2-54 | 高压成套配电柜安装 |  | 台 | 3 | 1702.88 | 0 | 0 | 829.99 | 5108.64 | 0 | 0 | 2489.97
人工费调整系数 |  |  | 小计 | [5 empty] | 5108.64 | 0 | 0 | 2489.97
1.0 |  |  | 未计价材料费 | [5 empty] | 0.0
清单项目综合单价 | [8 empty] | 7598.61
| 主要材料名称、规格、型号 | [5 empty] | 单位 | 数量 | 单价（元） | 合价（元） | 暂估单价（元） | 暂估合价（元）
材料费明细 | 电力复合脂 | [5 empty] | kg | 0 | 14.45 | 0
| 钢锯条 | [5 empty] | 条 | 0 | 0.43 | 0
| 防锈漆 C53-1 | [5 empty] | kg | 0 | 16.88 | 0
| 焊锡丝 综合 | [5 empty] | kg | 0 | 7.69 | 0
| 白布 | [5 empty] | kg | 0 | 2.75 | 0
| 汽油 综合 | [5 empty] | kg | 0 | 6.38 | 0
| 酚醛调和漆 | [5 empty] | kg | 0 | 11.28 | 0
| 铁砂布 0～2# | [5 empty] | 张 | 0 | 0.94 | 0
| 变压器油 | [5 empty] | kg | 0 | 9.81 | 0
| 其他材料费 | [5 empty] | 元 | 0 | 1 | 0
| 钢垫板 1～2 | [5 empty] | kg | 0 | 4.37 | 0
| 棉纱 | [5 empty] | kg | 0 | 11.47 | 0
| 镀锌六角螺栓 2平1弹垫 M12×100以内 | [5 empty] | 十套 | 0 | 5.09 | 0
| 低碳钢焊条 综合 | [5 empty] | kg | 0 | 6.01 | 0
| 焊锡膏 | [5 empty] | kg | 0 | 47.01 | 0
其他材料费
| 材料费小计 | [7 empty] | -- |  | --
综合单价分析表
工程名称:总关办公区等4个点10kV配电系统维护 |  |  |  |  | 标段： |  |  |  | 第 13 页 共 14 页
清单编号 | 030401002 | 项目名称 | 干式变压器巡检 |  |  |  |  | 计量单位 | 台
清单综合单价组成明细
定额号 | 定额名称 |  | 定额单位 | 工程量 | 单价 |  |  |  | 合价
[5 empty] | 人工费 | 材料费 | 机械费 | 管理费和利润 | 人工费 | 材料费 | 机械费 | 管理费和利润
C4-1-10 | 干式变压器安装 10KV/容量(kVA 以下) 315kVA |  | 台 | 1 | 2585.47 | 0 | 0 | 1260.15 | 2585.47 | 0 | 0 | 1260.15
人工费调整系数 |  |  | 小计 | [5 empty] | 2585.47 | 0 | 0 | 1260.15
1.0 |  |  | 未计价材料费 | [5 empty] | 0.0
清单项目综合单价 | [8 empty] | 3845.62
| 主要材料名称、规格、型号 | [5 empty] | 单位 | 数量 | 单价（元） | 合价（元） | 暂估单价（元） | 暂估合价（元）
材料费明细 | 汽油 综合 | [5 empty] | kg | 0 | 6.38 | 0
| 酚醛调和漆 | [5 empty] | kg | 0 | 11.28 | 0
| 镀锌六角螺栓 2平1弹垫 M20×100以内 | [5 empty] | 十套 | 0 | 27.92 | 0
| 镀锌扁钢 综合 | [5 empty] | kg | 0 | 3.61 | 0
| 其他材料费 | [5 empty] | 元 | 0 | 1 | 0
| 电力复合脂 | [5 empty] | kg | 0 | 14.45 | 0
| 钢垫板 1～2 | [5 empty] | kg | 0 | 4.37 | 0
| 镀锌低碳钢丝 φ2.5～4.0 | [5 empty] | kg | 0 | 5.38 | 0
| 钢锯条 | [5 empty] | 条 | 0 | 0.43 | 0
| 棉纱 | [5 empty] | kg | 0 | 11.47 | 0
| 防锈漆 C53-1 | [5 empty] | kg | 0 | 16.88 | 0
| 低碳钢焊条 综合 | [5 empty] | kg | 0 | 6.01 | 0
其他材料费
| 材料费小计 | [7 empty] | -- |  | --
综合单价分析表
工程名称:总关办公区等4个点10kV配电系统维护 |  |  |  |  | 标段： |  |  |  | 第 14 页 共 14 页
清单编号 | 030402017 | 项目名称 | 高压成套配电柜巡检 |  |  |  |  | 计量单位 | 台
清单综合单价组成明细
定额号 | 定额名称 |  | 定额单位 | 工程量 | 单价 |  |  |  | 合价
[5 empty] | 人工费 | 材料费 | 机械费 | 管理费和利润 | 人工费 | 材料费 | 机械费 | 管理费和利润
C4-2-54 | 高压成套配电柜安装 |  | 台 | 3 | 1702.88 | 0 | 0 | 829.99 | 5108.64 | 0 | 0 | 2489.97
人工费调整系数 |  |  | 小计 | [5 empty] | 5108.64 | 0 | 0 | 2489.97
1.0 |  |  | 未计价材料费 | [5 empty] | 0.0
清单项目综合单价 | [8 empty] | 7598.61
| 主要材料名称、规格、型号 | [5 empty] | 单位 | 数量 | 单价（元） | 合价（元） | 暂估单价（元） | 暂估合价（元）
材料费明细 | 电力复合脂 | [5 empty] | kg | 0 | 14.45 | 0
| 钢锯条 | [5 empty] | 条 | 0 | 0.43 | 0
| 防锈漆 C53-1 | [5 empty] | kg | 0 | 16.88 | 0
| 焊锡丝 综合 | [5 empty] | kg | 0 | 7.69 | 0
| 白布 | [5 empty] | kg | 0 | 2.75 | 0
| 汽油 综合 | [5 empty] | kg | 0 | 6.38 | 0
| 酚醛调和漆 | [5 empty] | kg | 0 | 11.28 | 0
| 铁砂布 0～2# | [5 empty] | 张 | 0 | 0.94 | 0
| 变压器油 | [5 empty] | kg | 0 | 9.81 | 0
| 其他材料费 | [5 empty] | 元 | 0 | 1 | 0
| 钢垫板 1～2 | [5 empty] | kg | 0 | 4.37 | 0
| 棉纱 | [5 empty] | kg | 0 | 11.47 | 0
| 镀锌六角螺栓 2平1弹垫 M12×100以内 | [5 empty] | 十套 | 0 | 5.09 | 0
| 低碳钢焊条 综合 | [5 empty] | kg | 0 | 6.01 | 0
| 焊锡膏 | [5 empty] | kg | 0 | 47.01 | 0
其他材料费
| 材料费小计 | [7 empty] | -- |  | --

## 10总价措施项目清单与计价表
总价措施项目清单与计价表
工程名称:总关办公区等4个点10kV配电系统维护 |  |  |  | 第 1 页 共 1 页
序号 | 项目编码 | 项目名称 | 计算基础 | 费率(%) | 金额（元） | 备注
1 |  | 绿色施工安全防护措施费
1.2 |  | 按系数计算的绿色施工安全防护措施费
1.2.1 |  | 按系数计算的绿色施工安全防护措施费 |  | 35.77 | 14648.23
|  | 【按系数计算的绿色施工安全防护措施费】合计 |  |  | 14648.23
|  | 【绿色施工安全防护措施费】合计 |  |  | 14648.23
2 |  | 措施其他项目
2.1 |  | 安装与生产同时进行增加费用 |  | 100 | 0
2.2 |  | 在有害身体健康的环境中施工增加费 |  | 100 | 0
2.3 |  | 在地下（暗）室、设备及大口径管道内等特殊施工部位进行施工增加费 |  | 100 | 0
2.4 |  | 脚手架搭拆费 |  | 100 | 0
2.5 |  | 高层建筑增加费 |  | 100 | 0
2.6 |  | 赶工措施费 |  |  | 0
2.7 |  | 夜间施工增加费 |  | 100 | 0
2.8 |  | 交通干扰工程施工增加费 |  | 100 | 0
2.9 |  | 文明工地增加费 |  |  | 0
|  | 【措施其他项目】合计 |  |  | 0
合计 |  |  |  |  | 14648.23

## 13其他项目清单与计价汇总表
其它项目清单与计价汇总表
工程名称:总关办公区等4个点10kV配电系统维护 |  |  |  | 第 1 页 共 1 页
序号 | 项目名称 | 计算基础 | 费率（%） | 金额（元） | 备注
1 | 暂列金额 |  | 0 | 0 | 招标控制价和施工图预算具体由发包人根据工程特点确定，发包人没有约定时，按分部分项工程费的10.00%计算。结算按实际发生数额计算
2 | 暂估价 |  | 0 | 0
2.1 | 材料暂估价 |  | 0 | 0
2.2 | 专业工程暂估价 |  | 0 | 0
3 | 计日工 |  | 0 | 0
3.1 | 人工 |  | 0 | 0
3.2 | 材料 |  | 0 | 0
3.3 | 机具 |  | 0 | 0
4 | 总承包服务费 |  | 0 | 0
5 | 预算包干费 |  | 0 | 0
6 | 工程优质费 |  | 0 | 0 | 市级7.5%，省级12.5%，国家级20%
7 | 概算幅度差 |  | 0 | 0 | 依据初步设计文件资料，按照预算（综合）定额编制项目概算，因设计深度原因造成的工程量偏差而应增补的费用。本定额概算幅度差标准按分部分项工程费的 3.00%计算。
8 | 其他费用 |  | 0 | 0
合计 |  |  |  | 0

## 19规费、税金项目计价表
规费、税金项目计价表
工程名称:总关办公区等4个点10kV配电系统维护 |  |  |  | 第 1 页 共 1 页
序号 | 项目名称 | 计算基础 | 计算基数 |  | 费率(%) | 金额（元）
1 | 规费 |  |  |  | 100 | 0
2 | 增值税销项税额 |  | 75559 |  | 6 | 4533.54
合计 | [5 empty] | 4533.54
注：简易计税法时，“增值税销项税额”费用应为“增值税”。